## 1
功能要求
序号 | 产品名称 | 数量 | 预算单价 （元） | 功能要求
1 | 免散瞳眼底照相机 | 1台 | 500000 | 1.最小瞳孔直径：免散瞳2.5 mm 2.成像模式：红外，无赤光、蓝色、可拼图 3.屈光补偿：-15D至+15D 4.操作模式： 全自动、手动 5.固视标：内部、外部 6.预设内部固视位置 中心凹，鼻侧，颞侧，后极，上方，下方，颞上、鼻上、颞下、鼻下 7.分辨率：≥800万像素 8.显示器：液晶显示屏 9.打印机：彩色打印机
2 | 腔镜灌注泵 | 1台 | 40000 | 1、液体灌注采用静音电机带动泵管运行，设备运行平稳，噪声小。 2、*设定压力调节范围2.6KPa～53.3KPa（20mmHg～400mmHg）。 3、流量可以根据需要调节设定，设定流量调节范围：0.1L/min～1L/min。 4、具备过压减压功能。 5、*具备过压报警功能。灌注泵实际压力超过设定压力3999Pa（30mmHg），设备在10秒钟内发出报警音。 6、可显示各种功能数据，至少包括设定流量、设定压力、实际压力。
3 | 服务器 | 4台 | 140000 | *1、2U机架式服务器，冗余电源； *2、2颗英特尔GLOD5318Y处理器，1TG内存； *3、2*240G系统盘，2块1.6T NVME 盘，数据盘10*1.92T SSD硬盘，阵列卡支持RAID0,1,5,6,10,50,60； *4、集成4个千兆以太网电口，2块双口万兆光网卡含模块。 *5、三年原厂服务。
4 | 机柜 | / | / | *1、19寸标准42U机柜，可安装服务器、交换机、路由器、配线架等设备； *2、材质：高强度优质碳钢；蜂窝型网口前后门，侧门、前门后后门均可拆卸； *3、顶部和底部都有可拆卸走线挡板，底部带重型脚轮； *4、载重≥800kg;带镀锌防控立柱，并且刻度清晰。
备注： 加*为必要功能要求，即不满足此要求的厂家无权报名。