## 1
功能要求
序号 | 产品名称 | 数量 | 预算单价 （元） | 功能要求
1 | 容灾系统 | 1套 | 450000 | 一、 服务器 *1、厂商：国产品牌，自主研发； *2、规格：4U机架式服务器，含上架导轨； *3、Intel芯片组，支持Intel至强可扩展处理器家族铜牌、银牌、金牌及铂金处理器产品； *4、处理器：≥四个Intel Glod 6416H至强可扩展处理器，主频≥2.2GHz，最大可支持至36核处理器； *5、内存：≥1024G DDR5 4800MHz，最大支持≥1.5TB内存扩展或最大支持48根内存插槽，提供单设备数据校正、自适应双设备数据校正、内存镜像和内存排名，可在无法纠正的内存故障时避免冗余，提供原厂证明材料； *6、硬盘：配置≥2块480GB 热插拔2.5寸SAS 10K硬盘，硬盘最大支持28个硬盘扩展，支持前置直连U.2NVMe SSD硬盘。支持内置两个M.2且支持RAID 0/1提供ANYBAY技术可切换SAS/SATA/U.2硬盘不用更换背板。支持在同一磁盘托架中可配置SAS/SATA/U.2硬盘不用更换背板技术，提供原厂证明材料； *7、阵列卡：配置独立阵列卡，支持0/1/5/10/50 RAID级别； *8、网口：配置≥2个双口32b HBA卡，配置≥4个万兆10G SFP+接口含满配多模光模块，不额外占用PCIE插槽； *9、I/O扩展：支持6个PCIe 4.0插槽，提供专用的OCP插槽；支持6个单宽GPU；独立BMC管理接口； *10、标配2个热插拔冗余电源，实配单电源输出功率≥1800W电源。风扇数量支持≥6个，提供原厂证明材料； *11、支持针对处理器，内存，内部存储，风扇，电源，阵列卡等关键部件的故障预报警机制。支持可选的针对处理器，内存插槽，风扇，电源，CPU板的LED故障报警指示灯，支持可选的手机故障诊断面板；
*12、提供硬件集中式资源管理系统，可简化基础结构管理、加快响应和提高硬件系统可用性，可自动发现、清点、跟踪、监控和配置服务器、网络和存储硬件，提供如下功能： 1）硬件管理：可免代理进行硬件管理，可自动发现可管理的设备（包括服务器、网络和存储硬件），收集受管设备的清单数据，使受管硬件清单及状态一目了然，包括查看状态和属性、配置系统和网络设置、启动管理界面、打开和关闭电源以及远程控制；展示机架视图将受管设备进行分组，以反映数据中心内真实的机架安装情况； 2）硬件监控：可集中查看从受管设备生成的所有事件和警报，事件或警报将传递到集中管理平台，并显示在事件或警报日志中，可从仪表板和状态栏中查看所有事件和警报的摘要，同时可查看特定设备的警报和事件详细信息； 3）操作系统批量部署：可管理操作系统映像的存储库以及可同时将操作系统映像部署到≥20台受管服务器； 4）配置管理：可使用一致的配置快速配置和预先配置所有服务器。配置设置（如本地存储、I/O 适配器、引导设置、固件、端口以及 IMM 和 uEFI 设置）保存为服务器配置模板，可应用于一个或多个受管服务器。更新配置模板后，这些更改将自动部署到所应用的服务器； 5）固件合规性和更新：可集中将固件合规性策略分配给受管设备，简化固件管理，监控对这些设备的清单作出的更改，并标记任何不合规的设备，可使用从所管理的固件更新的存储库为该设备应用并激活固件更新； 6）用户管理：支持集中认证服务器管理用户帐户和认证用户凭证；支持三种类型的认证服务器：本地认证服务器、外部 LDAP 服务器和外部身份提供商；具备用户操作审核日志，提供用户操作（如登录、创建新用户或更改用户密码）的历史记录； 7）与主流管理平台集成：提供与虚拟化软件集成的插件模块，通过插件模块可提供物理设备发现、监控和管理功能。必须提供插件下载网址； 8）移动APP管理功能：提供支持Android和iOS的移动APP，通过APP可以集中监控查看设备的状态、审计日志和报警信息，以及执行设备电源开关动作等，必须提供移动APP下载网址。 *13、支持针对处理器，内存，内部存储，风扇，电源，阵列卡等关键部件的故障预报警机制； *14、支持针对处理器，内存插槽，风扇，电源，CPU板的LED故障报警指示灯支持可选的手机故障诊断面板； *15、提供与服务器同一品牌的性能分析软件一套，软件无代理程序，可远程运行，并收集磁盘IO，吞吐量，容量，CPU，内存使用率，IO延时，队列深度，读写比例，等指标，支持windows，Linux，vmware系统； *16、每年的固有系统或组件缺陷导致的意外停机时间<2min;计划外4小时宕机概率≤1%，提供加盖原厂公章的证明文件； *17、客户联络中心标准体系认证（cccs认证）钻石级，提供加盖原厂公章的证书； *18、提供原厂针对本项目的授权原件和售后服务承诺函原件。原厂原装不得拆封，可在制造厂商官网或原厂400/800电话查询相关出厂配置。
二、应用业务迁移 *1、建立数据库高可用性集群系统，结合当前生产系统环境规划，提供数据库系统安装、并升级到采购人指定的版本； *2、将数据库中结构、数据、存储过程、触发器等对象迁移至数据库集群环境中，保证业务数据100%一致； *3、将AIX环境下的应用系统完整迁移至LINUX环境下，完成中间件及应用软件的安装、部署； *4、完成应用系统软件依赖库兼容性适配升级； *5、完成应用系统参数、用户权限、业务流程配置、打印模板、字典库等组件迁移适配； *6、完成操作系统网络调整、安全策略调整，保证与医院内网环境匹配； *7、完成关键业务接口系统的配置调整与适配工作，保证业务的连通行和一致性； *8、迁移后医保接口支持标准HL7协议，并与现有医保接口无缝衔接，响应时间≤1秒； *9、迁移后与银医通接口无缝衔接，交易成功率≥99.9%； *10、迁移后核心业务操作响应时间≤2秒； *11、迁移后复杂查询响应时间≤5秒； *12、迁移后门诊挂号≥3000人次/小时； *13、迁移后住院结算≥10000条/小时； *14、迁移后报告打印≥500份/小时； *15、整个应用迁移停机切换时间为120分钟； *16、应用迁移导致的数据错误、业务异常中断，供应商承担全部损失并支付合同额10%违约金。
2 | 数据库备份、数据同步系统 | 1套 | 600000 | 一、 数据库备份 *1.配置CPU≥2 颗、单颗≥12 核、单颗主频≥2.1GHz，配置内存≥256GB，不少于50T的数据备份； *2.支持SQL server/Qracle/Sybase/DB2/MYSQL/南大通用/浪潮KDB/人大金仓/达梦等主流数据库； *3.所投产品具有良好的系统兼容性，产品客户端支持主流的X86架构系统如Linux和Windows；支持主流的小机系统如Sun Solaris、IBM AIX、HP Unix系统；支持主流国产化操作系统如中标麒麟、银河麒麟、UOS等； *4.支持VmWare、Microsoft Hyper-V、华为、H3C CAS等主流虚拟机备份； *5.支持虚拟机异机恢复功能； *6.支持VMware虚机快速挂载恢复功能； *7.支持普通文件、音频文件、视频文件等非结构化数据备份； *8.支持普通文件、音频文件、视频文件等非结构化数据定时同步和实时同步功能； *9.完善的用户管理功能：备份系统提供完善的用户管理功能，可以严格控制备份系统的任何一个功能模块； *10.完善的报表展示能力：具备备份数据报表展示、配置信息报表展示、备份数据趋势变化图表； *11.资源监控：通过备份管理控制台可以监控生产、备份服务器设备cpu、内存、磁盘io等资源使用情况； *12.多种监控手段：备份系统平台提供邮件和短信告警功能； *14.支持备份完成后和恢复之前对备份数据检查完整一致性，保证备份副本可用； *15.支持 VmWare、华为等主流虚拟化备份。支持RAC备份模块； *16.支持Oracle数据库的非归档模式的在线实时备份功能，此项为重点指标，要求中标厂商接到中标通知后，三天内现场进行演示，演示不通过则顺延至下一候选人继续演示，以此类推； *17.支持压缩存储模块，支持版本去重模块，支持数据库的任意时间点恢复功能； *18.支持逻辑表恢复模块，此项为重点指标，要求中标厂商接到中标通知后，三天内现场进行演示，演示不通过则顺延至下一候选人继续演示，以此类推； *19.支持数据库备份的可验证性模块，支持对备份数据库直接打开验证，具有坏块检测功能模块，此项为重点指标，要求中标厂商接到中标通知后，三天内现场进行演示，演示不通过则顺延至下一候选人继续演示，以此类推。
二、 数据同步系统 *1.提供数据库实时同步复制容灾软件，实现核心业务系统数据库实时复制容灾及读写分离要求，实现建立数据抽取前置实时库要求； *2.软件需为国产自主品牌，非OEM产品，要求提供数据库实时复制类著作权证书； *3.支持基于数据库在线事务日志的分析复制； *4.支持以逻辑复制的方式将源端数据复制到目标端； *5.支持数据库全库、指定表、增量、双向复制等功能； *6.在数据迁移初始化同步过程中，业务不能停止； *7.在异构平台或跨数据库版本之间的数据初始化过程中不需要人工干预； *8.支持所有类型表（普通表、压缩表、分区表、filestream表）； *9.同构支持存储过程、视图、函数、序列、默认值、约束等对象实时同步至目标端； *10.同构支持代理作业同步； *11.为保障生产安全，软件部署不得干预源端生产业务，禁止对源端数据库及操作系统做任何的参数修改，禁止重启服务器； *12.软件必须尽可能少的占用系统资源，CPU占用不大于5%，内存占用不大于1G； *13.支持中间机部署模式，无需在生产数据库服务器上安装代理程序； *14.在数据初始化同步过程中，业务不能停止；在异构平台或跨数据库版本之间的数据初始化过程中不需要人工干预； *15.软件在同步数据库过程中，支持关闭CDC代理作业，避免对生产库性能造成影响； *16.软件需支持数据库表、视图、函数、存储过程、序列等对象的实时同步。且源端表结构修改后(增加删除列)，无需对表进行重新初始化同步，仍能正确实时同步表数据(DML）； *17.软件支持数据库双向同步； *18.软件支持跨平台部署，既可以部署在windows-x86、Linux-x86，也可以部署在Linux-arm主机； *19.同步软件可以和SQL Server自身的发布订阅同时运行，互不干扰；
*20.支持一对一，双向，一对多，多对一，和级联复制；支持数据转换、数据拆分及分发；支持从多个数据库中同一类型表的记录整合到一个表中去；支持数据转换，包括列映射、增/删除列、列转换； *21.支持从数据库日志中分析所有DDL操作，不影响整个同步过程。在源端数据库数据结构发生变化(如修改表结构，增加表等)后，软件可自动将新增结构变化同步到目标端，支持DDL策略配置； *22.支持无主键表同步； *23.支持“image/text/ntext”大字段数据类型的实时同步； *24.支持目标端自定义指定主键列； *25.支持指定字段内容转换； *26.支持目标端增加列，记录数据变化轨迹； *27.软件需支持关键表保护功能； 1）源端对某张关键表执行drop 操作，目标端将drop操作转换为rename操作，将删除的表，备份保存，表的内容和误删的表一致； 2）源端对某张关键表执行truncate 操作，目标端将truncate操作转换为”select into” + “truncate”操作，将truncate的表数据，备份保存，表的内容和误清楚的表一致；
*28.在遇到系统错误引起的复制中断时，例如硬件故障、数据库故障、网络中断或延迟，分级存储机制能完好的保存已经合成的交易信息，避免数据丢失，直到系统故障解决，恢复从队列传输的中断点开始； *29.生产灾备切换后，支持快速的增量回切、全量回切功能； *30.数据一致性比对：软件自身自带数据比对平台，支持对数据条数、内容进行对比并展示； *31.如果发现不一致情况后能够提供便利的单表以及单用户的数据修复工作，支持抽取非分区表部分全量数据进行修复，如：某段时间，某个主键范围；要求操作简单，修复速度快，且修复过程中不影响业务正常运行； *32.软件能够将核心生产库数据实时同步到目标数据库，同时记录数据内容/操作类型（插入/删除/更新之前/更新之后）/操作时间，记录某些行数据的操作时间/操作类型/操作之前内容，做到生产库数据被人为恶意篡改的数据回溯、数据保护； *33.为避免使用的软件产品是国外产品封装或者开源产品简单封装而成，避免不必要的安全漏洞风险，软件核心模块的开源代码占比不得超过20%，提供工信部授权检测机构的评估报告； *34.支持数据实时同步过程中进行敏感数据脱敏功能； *35.sqlserver同步不能依赖数据库自带cdc，降低对数据库资源占用的影响，关闭数据库自带CDC后能够支持实时数据复制。此项为重点指标，要求中标厂商接到中标通知后，三天内现场进行演示，演示不通过则顺延至下一候选人继续演示，以此类推； *36.同步要能够支持Filestream等数据类型的同步，此项为重点指标，要求中标厂商接到中标通知后，三天内现场进行演示，演示不通过则顺延至下一候选人继续演示，以此类推； *37.为了保障服务的及时性，本地要求4名以上原厂技术服务工程师，需提供社保证明文件。
3 | 数据迁移、数据库升级 | 1套 | 580000 | 一、存储 *1、国产品牌，非OEM产品； *2、多控制器架构，配置≥2个SAN控制器，控制框采用高度NVMe盘控一体形态，提供25个硬盘插槽，支持25个NVMe硬盘插槽，采用FC及低延迟以太网双协议实现控制器间互连，最大可扩展到≥32个SAN控制器；2个控制器采用Active-Active 架构，业务负载均衡到所有控制器； *3、支持FC、iSCSI、NVMe over FC、NVMe over RoCE四种接入方式； *4、配置实现iNOF，实现存储与服务器可自动建立连接，不需要手动操作（注：仅NVMe over RoCE支持）;主机快速感知网络故障，自动断开故障业务连接并触发多路径软件，实现秒级业务切换（注：仅NVMe over RoCE支持）； *5、配置32Gb FC主机接口≥8个（含模块）并支持端口向下兼容，双控最大支持主机接口数≥34； *6、配置缓存≥256GB，最大缓存扩展能力≥8TB（缓存不包括SCM、SSD盘、闪存、NAS机头的内存等）； *7、配置≥12块3.84TB SSD NVME硬盘，磁盘、电源可以不停机热插拔；支持NVMe、SAS等多种SSD类型硬盘混插；同一硬盘柜内支持不同接口类型的SSD混插；系统支持最大硬盘数≥1200块，配置全部容量授权许可，未来扩容任意类型硬盘，不需要再支付相应的授权许可费； *8、有功能全面，图形化的管理软件，包括：盘阵，卷管理软件。配置存储的图形化管理配置和监控软件； *9、提供3年原厂维保服务； *10、支持NVMeSSD硬盘的磨损度以及预估剩余寿命监控指标（提供资质的三方权威评测机构签字盖章的测试报告，加盖原厂公章）； *11、存储开启快照功能后阵列时延≤1ms（提供资质的三方权威评测机构签字盖章的测试报告，加盖原厂公章）。
二、光纤交换机 *1、厂商：知名品牌； *2、≥24端口，端口≥32Gb，≥16个端口激活，≥16个32Gb/s短波SFP； *3、支持全光纤级联，支持按需扩展24端口； *4、16条5M LC-LC光纤跳线； *5、单电源，机架套件。
三、数据整理服务 *1、将业务数据库中过期业务数据、单表超过5000万行数据需拆分子表存储； *2、确保关键历史数据的完整性和可追溯性，并支持前端可查询； *3、业务表中关键字段存在空值/缺项，需通过关联主键值回溯历史数据补齐； *4、业务数据冗余清洗（如3分钟内存在同一患者多次相同数据），需通过基于时间窗+业务规则去重； *5、业务数据异常值（如体温>45℃或<25℃的记录），设定医学合理值范围阈值自动筛查处理； *6、业务数据逻辑校验（如住院天数为0），需通过业务规则进行筛查处理； *7、隐私数据合规性校验，按照院内管理制度对隐私数据脱敏程度进行筛查处理； *8、为高频查询字段创建联合索引或索引重建，提高数据查询性能； *9、清理日志、临时数据等低价值数据； *10、数据一致性检测（跨系统数据一致性），需通过基于时间窗+业务规则筛查处理； *11、支持自定义数据清洗整理规则（正则表达式、条件判断等）； *12、提供规则模板库（常用数据清洗规则）； *13、支持数据整理规则组合与整理流程编排； *14、所有操作必须确保业务连续性； *15、由于数据整理导致的数据错误、业务异常中断，供应商承担全部损失并支付合同额10%违约金。
备注： 加*为必要功能要求，即不满足此要求的厂家无权报名。